## Arizona
Solvent 1 | Solvent 2 | Solvent 3 | Solvent 4 | %Mol1 - UP | %Mol2 - UP | %Mol3 - UP | %Mol4 - UP | %Mol1 - LP | %Mol2 - LP | %Mol3 - LP | %Mol4 - LP | Number
Heptane | EthylAcetate | Methanol | Water | 0 | 0.83607 | 0 | 0.16393 | 0 | 0.014086 | 0 | 0.98591 | A
|  |  |  | 0.062686 | 0.78311 | 0.030854 | 0.12335 | 1.36e-06 | 0.01204 | 0.041393 | 0.94657 | C
|  |  |  | 0.10639 | 0.7245 | 0.053759 | 0.11534 | 1.42e-06 | 0.01516 | 0.070635 | 0.9142 | F
|  |  |  | 0.16514 | 0.66618 | 0.064899 | 0.10378 | 1.53e-06 | 0.01931 | 0.11823 | 0.86246 | H
|  |  |  | 0.2426 | 0.59096 | 0.084938 | 0.081498 | 2.46e-05 | 0.027756 | 0.16488 | 0.80734 | K
|  |  |  | 0.33143 | 0.53801 | 0.078102 | 0.052457 | 5.27e-05 | 0.037156 | 0.21062 | 0.75218 | L
|  |  |  | 0.41021 | 0.47097 | 0.076178 | 0.042637 | 0.00013 | 0.045467 | 0.24719 | 0.70722 | M
|  |  |  | 0.48997 | 0.40444 | 0.073811 | 0.031779 | 0.000196 | 0.053802 | 0.28325 | 0.66275 | N
|  |  |  | 0.56803 | 0.34615 | 0.059278 | 0.026543 | 0.000226 | 0.059165 | 0.32591 | 0.6147 | P
|  |  |  | 0.64927 | 0.29031 | 0.046527 | 0.013889 | 0.000256 | 0.061199 | 0.37214 | 0.56641 | Q
|  |  |  | 0.74243 | 0.20927 | 0.03887 | 0.0094275 | 0.000449 | 0.056525 | 0.45739 | 0.48564 | R
|  |  |  | 0.83525 | 0.12987 | 0.030347 | 0.0045295 | 0.00047 | 0.051754 | 0.54238 | 0.4054 | T
|  |  |  | 0.94458 | 0.027662 | 0.024608 | 0.0031482 | 0.000248 | 0.043897 | 0.66023 | 0.29563 | V
|  |  |  | 0.95398 | 0.018978 | 0.024675 | 0.0023676 | 0.015723 | 0.032524 | 0.76275 | 0.18901 | X
|  |  |  | 0.83149 | 0 | 0.16851 | 0 | 0.07187 | 0 | 0.92813 | 0 | Z

## HEMWat
Solvent 1 | Solvent 2 | Solvent 3 | Solvent 4 | %Mol1 - UP | %Mol2 - UP | %Mol3 - UP | %Mol4 - UP | %Mol1 - LP | %Mol2 - LP | %Mol3 - LP | %Mol4 - LP | Number
Hexane | EthylAcetate | Methanol | Water | 0 | 0.83607 | 0 | 0.16393 | 0 | 0.014086 | 0 | 0.98591 | A
|  |  |  | 0.063145 | 0.78479 | 0.039388 | 0.11268 | 0 | 0.021404 | 0.041449 | 0.93715 | C
|  |  |  | 0.1917 | 0.64342 | 0.077796 | 0.087086 | 7.0405e-05 | 0.027956 | 0.11855 | 0.85342 | H
|  |  |  | 0.26048 | 0.5681 | 0.10317 | 0.068247 | 0.00011294 | 0.035423 | 0.16318 | 0.80128 | K
|  |  |  | 0.32821 | 0.46537 | 0.14841 | 0.058015 | 0.00016058 | 0.043936 | 0.20571 | 0.7502 | L
|  |  |  | 0.41701 | 0.3897 | 0.15478 | 0.038504 | 0.00025802 | 0.055099 | 0.24807 | 0.69657 | M
|  |  |  | 0.50848 | 0.33077 | 0.13182 | 0.028934 | 0.00045621 | 0.061195 | 0.30141 | 0.63694 | N
|  |  |  | 0.56749 | 0.29174 | 0.11696 | 0.023806 | 0.00069932 | 0.062536 | 0.32454 | 0.61222 | P
|  |  |  | 0.66153 | 0.23375 | 0.092208 | 0.012511 | 0.0012171 | 0.066278 | 0.36871 | 0.56379 | Q
|  |  |  | 0.76813 | 0.15614 | 0.067222 | 0.0085064 | 0.0017801 | 0.064149 | 0.43683 | 0.49725 | R
|  |  |  | 0.85944 | 0.087947 | 0.048539 | 0.0040752 | 0.0024262 | 0.058648 | 0.54213 | 0.3968 | T
|  |  |  | 0.96518 | 0.014415 | 0.018986 | 0.0014169 | 0.0035496 | 0.032374 | 0.78266 | 0.18141 | X
|  |  |  | 0.96847 | 0 | 0.031527 | 0 | 0.012764 | 0 | 0.98724 | 0 | Z

## CPME Ethanol Water
Solvent 1 | Solvent 2 | Solvent 3 | VOL1 | VOL2 | VOL3 | MAS1 | MAS2 | MAS3 | %Mol1 - UP | %Mol2 - UP | %Mol3 - UP | %Mol1 - LP | %Mol2 - LP | %Mol3 - LP
CPME | Ethanol | Water | 70 | 0 | 30 | 60.27 | 0 | 29.91 | 0.92784 | 0 | 0.072159 | 0.0022431 | 0 | 0.99776
Density |  |  | 65 | 5 | 30 | 55.965 | 3.945 | 29.91 | 0.81922 | 0.069398 | 0.11139 | 0.0033675 | 0.023792 | 0.97284
0.861 | 0.789 | 0.997 | 60 | 10 | 30 | 51.66 | 7.89 | 29.91 | 0.7118 | 0.13155 | 0.15665 | 0.0048644 | 0.04738 | 0.94776
|  |  | 55 | 15 | 30 | 47.355 | 11.835 | 29.91 | 0.61074 | 0.18504 | 0.20422 | 0.0068893 | 0.071631 | 0.92148
|  |  | 50 | 20 | 30 | 43.05 | 15.78 | 29.91 | 0.52148 | 0.22975 | 0.24877 | 0.0097469 | 0.097743 | 0.89251
|  |  | 45 | 25 | 30 | 38.745 | 19.725 | 29.91 | 0.44495 | 0.26654 | 0.28851 | 0.013969 | 0.12685 | 0.85918
|  |  | 40 | 30 | 30 | 34.44 | 23.67 | 29.91 | 0.37877 | 0.29631 | 0.32492 | 0.020464 | 0.15984 | 0.8197
|  |  | 35 | 35 | 30 | 30.135 | 27.615 | 29.91 | 0.31903 | 0.31965 | 0.36132 | 0.030806 | 0.1973 | 0.77189

## ButylAcetate Ethanol Water
Solvent 1 | Solvent 2 | Solvent 3 | VOL1 | VOL2 | VOL3 | MAS1 | MAS2 | MAS3 | %Mol1 - UP | %Mol2 - UP | %Mol3 - UP | %Mol1 - LP | %Mol2 - LP | %Mol3 - LP
ButylAcetate | Ethanol | Water | 70 | 0 | 30 | 61.74 | 0 | 29.91 | 0.88095 | 0 | 0.11905 | 0.0011402 | 0 | 0.99886
Density |  |  | 65 | 5 | 30 | 57.33 | 3.945 | 29.91 | 0.79347 | 0.066162 | 0.14037 | 0.0018041 | 0.027588 | 0.97061
0.882 | 0.789 | 0.997 | 60 | 10 | 30 | 52.92 | 7.89 | 29.91 | 0.71569 | 0.1236 | 0.16072 | 0.002767 | 0.056356 | 0.94088
|  |  | 55 | 15 | 30 | 48.51 | 11.835 | 29.91 | 0.64662 | 0.17328 | 0.1801 | 0.0041308 | 0.086404 | 0.90947
|  |  | 50 | 20 | 30 | 44.1 | 15.78 | 29.91 | 0.58503 | 0.21639 | 0.19858 | 0.0060117 | 0.11761 | 0.87637
|  |  | 45 | 25 | 30 | 39.69 | 19.725 | 29.91 | 0.52931 | 0.25422 | 0.21647 | 0.0085268 | 0.14968 | 0.84179
|  |  | 40 | 30 | 30 | 35.28 | 23.67 | 29.91 | 0.47786 | 0.28796 | 0.23418 | 0.011797 | 0.18223 | 0.80597
|  |  | 35 | 35 | 30 | 30.87 | 27.615 | 29.91 | 0.42918 | 0.31857 | 0.25224 | 0.015962 | 0.21498 | 0.76906
|  |  | 30 | 40 | 30 | 26.46 | 31.56 | 29.91 | 0.38203 | 0.34668 | 0.27129 | 0.021231 | 0.24779 | 0.73097
|  |  | 25 | 45 | 30 | 22.05 | 35.505 | 29.91 | 0.33523 | 0.37257 | 0.29219 | 0.027958 | 0.28079 | 0.69125

## CPME Acetone Water
Solvent 1 | Solvent 2 | Solvent 3 | VOL1 | VOL2 | VOL3 | MAS1 | MAS2 | MAS3 | %Mol1 - UP | %Mol2 - UP | %Mol3 - UP | %Mol1 - LP | %Mol2 - LP | %Mol3 - LP
CPME | Acetone | Water | 70 | 0 | 30 | 60.27 | 0 | 29.91 | 0.92784 | 0 | 0.072159 | 0.0022431 | 0 | 0.99776
Density |  |  | 65 | 5 | 30 | 55.965 | 3.92 | 29.91 | 0.86594 | 0.048195 | 0.085863 | 0.0032286 | 0.022273 | 0.9745
0.861 | 0.784 | 0.997 | 60 | 10 | 30 | 51.66 | 7.84 | 29.91 | 0.80125 | 0.095711 | 0.10304 | 0.004436 | 0.044295 | 0.95127
|  |  | 55 | 15 | 30 | 47.355 | 11.76 | 29.91 | 0.73145 | 0.14315 | 0.1254 | 0.0058562 | 0.065719 | 0.92843
|  |  | 50 | 20 | 30 | 43.05 | 15.68 | 29.91 | 0.65428 | 0.19056 | 0.15516 | 0.0074547 | 0.086217 | 0.90633
|  |  | 45 | 25 | 30 | 38.745 | 19.6 | 29.91 | 0.56854 | 0.23722 | 0.19424 | 0.0091694 | 0.10547 | 0.88536
|  |  | 40 | 30 | 30 | 34.44 | 23.52 | 29.91 | 0.47715 | 0.28133 | 0.24151 | 0.010943 | 0.12348 | 0.86558
|  |  | 35 | 35 | 30 | 30.135 | 27.44 | 29.91 | 0.38671 | 0.32068 | 0.29261 | 0.012776 | 0.14082 | 0.8464
|  |  | 30 | 40 | 30 | 25.83 | 31.36 | 29.91 | 0.30204 | 0.35334 | 0.34462 | 0.014726 | 0.1585 | 0.82677
|  |  | 25 | 45 | 30 | 21.525 | 35.28 | 29.91 | 0.22484 | 0.37722 | 0.39793 | 0.016911 | 0.17791 | 0.80517
|  |  | 20 | 50 | 30 | 17.22 | 39.2 | 29.91 | 0.15581 | 0.38922 | 0.45496 | 0.019652 | 0.20191 | 0.77844

## MtBE Acetonitrile Water
Solvent 1 | Solvent 2 | Solvent 3 | VOL1 | VOL2 | VOL3 | MAS1 | MAS2 | MAS3 | %Mol1 - UP | %Mol2 - UP | %Mol3 - UP | %Mol1 - LP | %Mol2 - LP | %Mol3 - LP
MtBE | Acetonitrile | Water | 50 | 0 | 50 | 37 | 0 | 49.85 | 0.97154 | 0 | 0.028457 | 0.0067156 | 0 | 0.99328
Density |  |  | 45 | 5 | 50 | 33.3 | 3.93 | 49.85 | 0.90261 | 0.064583 | 0.032802 | 0.0085553 | 0.024726 | 0.96672
0.74 | 0.786 | 0.997 | 40 | 10 | 50 | 29.6 | 7.86 | 49.85 | 0.83054 | 0.13031 | 0.039152 | 0.010772 | 0.049087 | 0.94014
|  |  | 35 | 15 | 50 | 25.9 | 11.79 | 49.85 | 0.75098 | 0.1993 | 0.049726 | 0.013396 | 0.073051 | 0.91355
|  |  | 30 | 20 | 50 | 22.2 | 15.72 | 49.85 | 0.64553 | 0.27814 | 0.076325 | 0.016322 | 0.095844 | 0.88783
|  |  | 25 | 25 | 50 | 18.5 | 19.65 | 49.85 | 0.35668 | 0.35482 | 0.2885 | 0.017235 | 0.10672 | 0.87604
|  |  | 20 | 30 | 50 | 14.8 | 23.58 | 49.85 | 0.26493 | 0.41199 | 0.32308 | 0.018717 | 0.13036 | 0.85093
|  |  | 15 | 35 | 50 | 11.1 | 27.51 | 49.85 | 0.19046 | 0.46506 | 0.34447 | 0.019721 | 0.16018 | 0.8201

## Heptane Acetonitrile Methanol
Solvent 1 | Solvent 2 | Solvent 3 | VOL1 | VOL2 | VOL3 | MAS1 | MAS2 | MAS3 | %Mol1 - UP | %Mol2 - UP | %Mol3 - UP | %Mol1 - LP | %Mol2 - LP | %Mol3 - LP
Heptane | Acetonitrile | Methanol | 50 | 0 | 50 | 34.2 | 0 | 39.6 | 0.9455 | 0 | 0.054496 | 0.033227 | 0 | 0.96677
Density |  |  | 50 | 5 | 45 | 34.2 | 3.93 | 35.64 | 0.94202 | 0.0079587 | 0.050017 | 0.03069 | 0.075931 | 0.89338
0.684 | 0.786 | 0.792 | 50 | 10 | 40 | 34.2 | 7.86 | 31.68 | 0.93995 | 0.014373 | 0.045674 | 0.028803 | 0.1563 | 0.8149
|  |  | 50 | 15 | 35 | 34.2 | 11.79 | 27.72 | 0.93905 | 0.019493 | 0.041452 | 0.027368 | 0.2412 | 0.73144
|  |  | 50 | 20 | 30 | 34.2 | 15.72 | 23.76 | 0.93911 | 0.023597 | 0.037298 | 0.026261 | 0.33077 | 0.64297
|  |  | 50 | 25 | 25 | 34.2 | 19.65 | 19.8 | 0.93994 | 0.026966 | 0.033097 | 0.025417 | 0.42517 | 0.54941
|  |  | 50 | 30 | 20 | 34.2 | 23.58 | 15.84 | 0.94157 | 0.029824 | 0.028609 | 0.024826 | 0.52459 | 0.45058
|  |  | 50 | 35 | 15 | 34.2 | 27.51 | 11.88 | 0.9441 | 0.03234 | 0.023562 | 0.024503 | 0.62919 | 0.34631
|  |  | 50 | 40 | 10 | 34.2 | 31.44 | 7.92 | 0.94783 | 0.034585 | 0.017582 | 0.024493 | 0.73907 | 0.23643
|  |  | 50 | 45 | 5 | 34.2 | 35.37 | 3.96 | 0.95338 | 0.036484 | 0.010137 | 0.024847 | 0.85425 | 0.1209
|  |  | 50 | 50 | 0 | 34.2 | 39.3 | 0 | 0.96262 | 0.03738 | 0 | 0.025551 | 0.97445 | 0

## 1-Butanol EthylAcetate Water
Solvent 1 | Solvent 2 | Solvent 3 | VOL1 | VOL2 | VOL3 | MAS1 | MAS2 | MAS3 | %Mol1 - UP | %Mol2 - UP | %Mol3 - UP | %Mol1 - LP | %Mol2 - LP | %Mol3 - LP
1-Butanol | EthylAcetate | Water | 50 | 0 | 50 | 40.5 | 0 | 49.85 | 0.53625 | 0 | 0.46375 | 0.020341 | 0 | 0.97966
Density |  |  | 45 | 5 | 50 | 36.45 | 4.51 | 49.85 | 0.49859 | 0.050006 | 0.45141 | 0.018995 | 0.0026781 | 0.97833
0.81 | 0.902 | 0.997 | 40 | 10 | 50 | 32.4 | 9.02 | 49.85 | 0.45995 | 0.10454 | 0.43551 | 0.017475 | 0.0052065 | 0.97732
|  |  | 35 | 15 | 50 | 28.35 | 13.53 | 49.85 | 0.41862 | 0.16437 | 0.41701 | 0.015795 | 0.0075675 | 0.97664
|  |  | 30 | 20 | 50 | 24.3 | 18.04 | 49.85 | 0.37346 | 0.22996 | 0.39658 | 0.013974 | 0.0097509 | 0.97628
|  |  | 25 | 25 | 50 | 20.25 | 22.55 | 49.85 | 0.32389 | 0.30179 | 0.37432 | 0.012026 | 0.011749 | 0.97623
|  |  | 20 | 30 | 50 | 16.2 | 27.06 | 49.85 | 0.26966 | 0.38055 | 0.34979 | 0.0099628 | 0.013556 | 0.97648
|  |  | 15 | 35 | 50 | 12.15 | 31.57 | 49.85 | 0.21053 | 0.46727 | 0.3222 | 0.0077834 | 0.015167 | 0.97705
|  |  | 10 | 40 | 50 | 8.1 | 36.08 | 49.85 | 0.14612 | 0.56328 | 0.2906 | 0.0054593 | 0.016583 | 0.97796
|  |  | 5 | 45 | 50 | 4.05 | 40.59 | 49.85 | 0.075977 | 0.66988 | 0.25414 | 0.0029151 | 0.017803 | 0.97928
|  |  | 0 | 50 | 50 | 0 | 45.1 | 49.85 | 0 | 0.78746 | 0.21254 | 0 | 0.018815 | 0.98118

## 1-Butanol AceticAcid Water
Solvent 1 | Solvent 2 | Solvent 3 | VOL1 | VOL2 | VOL3 | MAS1 | MAS2 | MAS3 | %Mol1 - UP | %Mol2 - UP | %Mol3 - UP | %Mol1 - LP | %Mol2 - LP | %Mol3 - LP
1-Butanol | AceticAcid | Water | 50 | 0 | 50 | 40.5 | 0 | 49.85 | 0.53625 | 0 | 0.46375 | 0.020341 | 0 | 0.97966
Density |  |  | 48 | 2 | 50 | 38.88 | 2.1 | 49.85 | 0.50644 | 0.020714 | 0.47285 | 0.021672 | 0.0065336 | 0.97179
0.81 | 1.05 | 0.997 | 46 | 4 | 50 | 37.26 | 4.2 | 49.85 | 0.47735 | 0.040374 | 0.48228 | 0.023149 | 0.013369 | 0.96348
|  |  | 44 | 6 | 50 | 35.64 | 6.3 | 49.85 | 0.44886 | 0.058969 | 0.49217 | 0.024799 | 0.020541 | 0.95466
|  |  | 42 | 8 | 50 | 34.02 | 8.4 | 49.85 | 0.42089 | 0.07648 | 0.50263 | 0.026657 | 0.028093 | 0.94525
|  |  | 40 | 10 | 50 | 32.4 | 10.5 | 49.85 | 0.39334 | 0.092878 | 0.51378 | 0.028768 | 0.03607 | 0.93516
|  |  | 38 | 12 | 50 | 30.78 | 12.6 | 49.85 | 0.36607 | 0.10812 | 0.52581 | 0.031189 | 0.044529 | 0.92428
|  |  | 36 | 14 | 50 | 29.16 | 14.7 | 49.85 | 0.33893 | 0.12215 | 0.53891 | 0.033999 | 0.05354 | 0.91246